## Folha 1
QLC010 |  |  | Ud | Clarabóia.
Clarabóia de cúpula fixa parabólica mono-válvula, de polimetilmetacrilato (PMMA), de base quadrada, vão de abertura 40x40 cm, "PLÁSTICOS Y CLARABOYAS MATILLA", incluindo soco de 25 cm de altura, realizado com alvenaria de tijolo cerâmico furado de 30x20x7, assente com argamassa de cimento, confeccionada em obra, dosificação 1:6.
Unitário | Ud | Descrição |  |  |  | Rend. | Preço unitário |  | Importância
mt14iea020c | kg | Emulsão asfáltica aniônica com cargas. |  |  |  | 0.406 | 1.6 |  | 0.65
mt14lga010eb | m² | Camada de betume modificado com elastómero SBS, LBM(SBS)-50/G-FP, de 3,5 mm de espessura, massa nominal 5 kg/m², com armadura de feltro de poliéster reforçado e estabilizado de 150 g/m², com auto-protecção mineral de cor cinzento. Segundo EN 13707. |  |  |  | 0.546 | 6.94 |  | 3.79
mt04lpt010b | Ud | Tijolo cerâmico furado duplo, para revestir, 30x20x7 cm, segundo NP EN 771-1. |  |  |  | 18 | 0.1 |  | 1.8
mt08aaa010a | m³ | Água. |  |  |  | 0.006 | 1.5 |  | 0.01
mt01arg005a | t | Areia de pedreira, para argamassa preparada em obra. |  |  |  | 0.031 | 18 |  | 0.56
mt08cem011a | kg | Cimento Portland CEM II/B-L 32,5 R, cor cinzento, em sacos, segundo NP EN 197-1. |  |  |  | 4.75 | 0.1 |  | 0.48
mt21mat010jbaa | Ud | Clarabóia de cúpula fixa parabólica mono-válvula, de polimetilmetacrilato (PMMA), de base quadrada, vão de abertura 40x40 cm, "PLÁSTICOS Y CLARABOYAS MATILLA". Segundo EN 1873. |  |  |  | 1 | 49 |  | 49
mt21cms010 | Ud | Material auxiliar para colocação, montagem e fixação de clarabóia pré-fabricada. |  |  |  | 1.689 | 2.25 |  | 3.8
mq06hor010 | h | Betoneira. |  |  |  | 0.015 | 1.68 |  | 0.03
mo029 | h | Oficial de 1ª aplicador de lâminas impermeabilizantes. |  |  |  | 0.356 | 16.85 |  | 6
mo067 | h | Ajudante de aplicador de lâminas impermeabilizantes. |  |  |  | 0.356 | 16.45 |  | 5.86
mo011 | h | Oficial de 1ª montador. |  |  |  | 0.375 | 17.41 |  | 6.53
mo080 | h | Ajudante de montador. |  |  |  | 1.113 | 16.45 |  | 18.31
mo113 | h | Operário não qualificado construção. |  |  |  | 0.169 | 15.82 |  | 2.67
| % | Custos directos complementares |  |  |  | 2 | 99.49 |  | 1.99
Custo de manutenção decenal: 47,70€ nos primeiros 10 anos. | [6 empty] | Total: |  | 101.48
Referência e título da norma |  |  |  |  | Aplicabilidade (1) |  |  | Obrigatoriedade (2) |  | Sistema (3)
EN 13707:2004+A2:2009 |  |  |  |  | 142010 |  |  | 1102010
Membranas de impermeabilização flexíveis - Membranas betuminosas armadas para impermeabilização de coberturas - Definições e características
EN 771-1:2011 |  |  |  |  | 122012 |  |  | 122013
Especificações para unidades de alvenaria - Parte 1: Tijolos cerâmicos para alvenaria
EN 197-1:2011 |  |  |  |  | 172012 |  |  | 172013 |  | 1+
Cimento - Parte 1: Composição, especificações e critérios de conformidade para cimentos correntes
EN 1873:2005 |  |  |  |  | 1102006 |  |  | 1102009
Acessórios prefabricados para coberturas - Lanternins pontuais de plástico - Especificação do produto e métodos de ensaio.
(1) Data de entrada em aplicação da norma harmonizada e início do período de coexistência
(2) Data final do período de coexistência / entrada em vigor da marcação CE
(3) Sistema de avaliação e verificação da regularidade do desempenho